## 01_Data_Umum
PERHITUNGAN STRUKTUR RUMAH SEDERHANA 2 LANTAI
Sistem Rangka Pemikul Momen Menengah (SRPMM)
No | Parameter | Satuan | Nilai | Keterangan
1 | Panjang Bangunan | m | 8 | Dinding memanjang
2 | Lebar Bangunan | m | 6 | Dinding pendek
3 | Tinggi Lantai 1 | m | 3.5 | Tinggi bersih
4 | Tinggi Lantai 2 | m | 3 | Tinggi bersih
5 | Tebal Plat Lantai | cm | 12 | Dingding lantai 2
6 | Tebal Pelat Atap | cm | 10 | Atap genteng
7 | Beban Hidup Lantai | kN/m2 | 1.92 | 250 kg/m2
8 | Beban Hidup Atap | kN/m2 | 0.96 | 100 kg/m2
9 | Beban Mati Plat | kN/m2 | 3 | Tebal 12cm
10 | Beban Mati Atap | kN/m2 | 1.5 | Rangka + genteng
PROPERTI MATERIAL
No | Material | Spesifikasi | Nilai | Satuan
1 | Beton | fc (K-225) | 18.75 | MPa
2 | Baja Tulangan | fy (BJTP) | 240 | MPa
3 | Modulus Elastisitas | Ec | 23500 | MPa
4 | Berat Beton | γ | 24 | kN/m3
5 | Faktor Reduksi Lentur | φ | 0.8 | -
6 | Faktor Reduksi Geser | φ | 0.75 | -

## 02_Sloof
PERHITUNGAN SLOOF (BALOK PENAHAN DINDING)
Dimensi: 15 cm x 25 cm, Beton K-225, Tulangan Baja BJTP
No | Lokasi | Bentang (m) | Beban Mati (kN/m) | Beban Hidup (kN/m) | Momen (Mu) kNm | Keterangan
1 | Sloof Memanjang (A-E) | 6 | 9.45 | 1.5 | 49.27 | Dinding sepanjang 6m
2 | Sloof Memanjang (B-D) | 4 | 9.45 | 1.5 | 21.9 | Dinding sepanjang 4m
3 | Sloof Melintang (1-3) | 8 | 9.45 | 1.5 | 87.6 | Dinding sepanjang 8m
4 | Sloof Melintang (2) | 8 | 8.1 | 1.5 | 76.8 | Dinding sepanjang 8m
PELAKSANAAN TULANGAN SLOOF
| Lokasi | Tul. Utama | Jumlah | Tul. Sengkang | Selimut (cm) | As | Keterangan
| Sloof 15x25 | 3D13 | 3 | D8-150 | 2.5 | 3.75 cm | Tul. bagi 2D10
| Sloof Menerus | 4D13 | 4 | D8-150 | 2.5 | 3.75 cm | Di lapisi

## 03_Kolom
PERHITUNGAN KOLOM (KOLOM PIKUL MOMEN)
Dimensi: 15 cm x 15 cm, Beton K-225, Baja BJTP
No | Tipe Kolom | Dimensi (mm) | Tinggi (m) | Pu (kN) | Momen (kNm) | Tul. Utama | Tul. Sengkang | Keterangan
1 | K1 (Pojok) | 150x150 | 3.5 | 95.5 | 3.8 | 4D13 | D8-150 | Kolom sudut
2 | K2 (Tepi) | 150x150 | 3.5 | 145.2 | 4.2 | 4D13 | D8-150 | Kolom tepi
3 | K3 (Tengah) | 150x150 | 3.5 | 195.8 | 4.8 | 4D13 | D8-150 | Kolom tengah
KONTROL KAPASITAS KOLOM
Kolom | Pu (N) | Mn perlu (Nmm) | Pn perlu (N) | Ag perlu (mm2) | Ag ada (mm2) | Status
K1 | 955000 | 3800000 | 1193750 | 5688 | 22500 | OK
K2 | 1452000 | 4200000 | 1800000 | 8571 | 22500 | OK
K3 | 1958000 | 4800000 | 2400000 | 11429 | 22500 | OK
DIAGRAM INTERAKSI KOLOM 15x15
Pn (N) | Mn (Nmm) | Status
3375000 | 0 | Tumpukan
2250000 | 4500000 | Balanced
1350000 | 6750000 | Tarikan
0 | 9000000 | Leleh

## 04_Balok
PERHITUNGAN BALOK (BALOK PEMIKUL MOMEN)
Dimensi: 15 cm x 30 cm, Beton K-225, Baja BJTP
MOMEN
No | Tipe Balok | Bentang (m) | qd (kN/m) | ql (kN/m) | Ma (-) | Mmax (+) | Mb (-) |  | Keterangan
1 | B1 (Lantai) | 6 | 6.08 | 1.5 | 5.4 | 8.1 | 5.4 | Atas bentang 6m
2 | B2 (Lantai) | 4 | 6.08 | 1.5 | 3.2 | 4.8 | 3.2 | Atas bentang 4m
3 | B3 (Atap) | 6 | 3.08 | 0.8 | 2.7 | 4 | 2.7 | Atap bentang 6m
TULANGAN BALOK
Balok | Tul. Atas | Tul. Bawah | Tul. Sengkang | d efektif (mm) | Keterangan
B1 15x30 | 2D13 | 3D13 | D8-150 | 267 | Tul bagi 1D10
B2 15x30 | 2D13 | 2D13 | D8-150 | 267 | Tul bagi 1D10
B3 15x30 | 2D13 | 2D13 | D8-150 | 267 | Tul bagi 1D10

## 05_Plat_Lantai
PERHITUNGAN PLAT LANTAI (SLAB)
Tebal: 12 cm, Beton K-225, Tulangan Baja BJTP
Panel | Ln (m) | Ly/Lx | Tipe | Mlx (kNm) | Mly (kNm) | Mtx (kNm) | Mty (kNm)
A1 | 4 | 1.5 | Dua Arah | 4.2 | 5.8 | 3.2 | 4.4
A2 | 3 | 2 | Dua Arah | 3.8 | 4.5 | 2.9 | 3.4
B1 | 4 | 1.5 | Dua Arah | 4.5 | 6.2 | 3.4 | 4.7
TULANGAN PLAT
Panel | Tul. Arah X | Spasi (mm) | Tul. Arah Y | Spasi (mm) | Tul. Bagi | Keterangan
A1 | D10-150 | 150 | D10-150 | 150 | D8-200 | Atas & Bawah
A2 | D10-150 | 150 | D10-150 | 150 | D8-200 | Atas & Bawah
B1 | D10-200 | 200 | D10-150 | 150 | D8-200 | Atas & Bawah
KONTROL LENDUTAN
Panel | f aktual (mm) | f ijin (mm) | Status
A1 | 12.5 | 16.7 | OK
A2 | 15.2 | 12.5 | OK
B1 | 11.8 | 16.7 | OK

## 06_Fondasi_Footplate
PERHITUNGAN FONDASI FOOTPLATE (FOOTING)
Dimensi: 100 cm x 100 cm x 40 cm, Beton K-225, Tanah 150 kN/m2
Kolom | Pu (kN) | σ tanah (kN/m2) | Dimensi (m) | Luas perlu (m2) | Luas ada (m2) | Tekanan (kN/m2) | Status | Tulangan | Keterangan
K1 | 95.5 | 150 | 1.0 x 1.0 | 0.773 | 1 | 118.7 | OK | D13-150 | Footplate 1mx1m
K2 | 145.2 | 150 | 1.0 x 1.0 | 1.104 | 1 | 169.8 | OK | D13-150 | Footplate 1mx1m
K3 | 195.8 | 150 | 1.2 x 1.2 | 1.441 | 1.44 | 159.6 | OK | D13-150 | Footplate 1.2mx1.2m
KONTROL GESER PONS
Footplate | b0 (mm) | d (mm) | Vn perlu (N) | Vn ada (N) | φVn (N) | Status
FP K1 | 1200 | 350 | 45000 | 85000 | 63750 | OK
FP K2 | 1200 | 350 | 62000 | 85000 | 63750 | OK
FP K3 | 1440 | 350 | 78000 | 102000 | 76500 | OK
DETAIL TULANGAN FOOTPLATE
Footplate | Tul. Utama X | Tul. Utama Y | Selimut (cm) | Keterangan
FP 100x100 | 7D13 | 7D13 | 5 | Tulangan bawah
FP 120x120 | 9D13 | 9D13 | 5 | Tulangan bawah

## 07_Ring_Balk
PERHITUNGAN RING BALK (BALOK PENGikat ATAP)
Dimensi: 15 cm x 20 cm, Beton K-225, Baja BJTP
Lokasi | Bentang (m) | Beban (kN/m) | Mu (kNm) | Tul. Utama | Tul. Sengkang | Keterangan
Memanjang (8m) | 8 | 1.52 | 1.8 | 4D10 | D8-200 | Ring balk tepi
Melintang (6m) | 6 | 1.52 | 1.2 | 4D10 | D8-200 | Ring balk tengah

## 08_Rekapitulasi
REKAPITULASI KEBUTUHAN MATERIAL
No | Komponen | Volume (m3) | Beton (K-225) | Baja Tul. (kg) | Keterangan
1 | Sloof 15x25 | 0.54 | 0.54 m3 | 62.5 | 8 titik x 6m
2 | Kolom 15x15 | 0.24 | 0.24 m3 | 35.2 | 12 kolom x 3.5m
3 | Balok 15x30 | 0.36 | 0.36 m3 | 42.8 | 8 balok
4 | Plat Lantai | 0.58 | 0.58 m3 | 85.5 | 48 m2 x 12cm
5 | Ring Balk 15x20 | 0.14 | 0.14 m3 | 18.2 | 18m total
6 | Fondasi Footplate | 0.48 | 0.48 m3 | 55.8 | 3 unit
TOTAL |  | 2.34 |  | 300