## 01_Data_Umum
PERHITUNGAN STRUKTUR RUMAH SEDERHANA 2 LANTAI
Sesuai SNI 2847:2019, SNI 1726:2019, SNI 1727:2020
Sistem Rangka Pemikul Momen Menengah (SRPMM) - Kategori Resiko I
DATA BANGUNAN
No | Parameter | Satuan | Nilai | Keterangan
1 | Panjang Bangunan | m | 8 | Dinding memanjang arah X
2 | Lebar Bangunan | m | 6 | Dinding pendek arah Y
3 | Tinggi Lantai 1 | m | 3.5 | Tinggi bersih
4 | Tinggi Lantai 2 | m | 3 | Tinggi bersih
5 | Jumlah Lantai | - | 2 | Bangunan 2 lantai
6 | Luas Bangunan | m2 | 48 | 8m x 6m
7 | Tebal Plat Lantai | cm | 12 | Sesuai SNI 2847:2019 Pasal 7.12
8 | Tebal Pelat Atap | cm | 10 | Beton ringan
9 | Dinding | - | Batako | γ = 12 kN/m3
BEBAN DESAIN (SNI 1727:2020)
No | Jenis Beban | Simbol | Nilai | Satuan | Referensi
1 | Beban Hidup Lantai | L | 1.92 | kN/m2 | SNI 1727:2020 Tabel 4-1
2 | Beban Hidup Atap | L | 0.96 | kN/m2 | SNI 1727:2020 Tabel 4-1
3 | Beban Mati Plat Lantai | D | 3 | kN/m2 | Berat sendiri + finising
4 | Beban Mati Plat Atap | D | 2.5 | kN/m2 | Berat sendiri + waterproofing
5 | Berat Dinding Batako | D | 1.8 | kN/m2 | Tebal 10cm, γ=18 kN/m3
6 | Faktor Beban Hidup | γL | 1 | - | SNI 1727:2020 Pasal 4.3
7 | Faktor Beban Mati | γD | 1.2 | - | SNI 1727:2020 Pasal 4.2
PROPERTI MATERIAL (SNI 2847:2019)
No | Material | Spesifikasi | Nilai | Satuan | Pasal SNI
1 | Kuat Tekan Beton | fc' | 19.3 | MPa | fc=20 MPa, Tabel 6.1
2 | Mutu Baja Tulangan | fy | 420 | MPa | BJTDfy420, Pasal 6.5.1
3 | Modulus Elastisitas | Ec | 23500 | MPa | Ec = 4700√fc, Pasal 6.10.3.1
4 | Berat Beton Bertulang | γc | 24 | kN/m3 | Pasal 6.10.2
5 | Faktor Reduksi Lentur | φ | 0.65 | - | Pasal 21.2.1
6 | Faktor Reduksi Geser | φ | 0.75 | - | Pasal 21.2.1
7 | Faktor Reduksi Aksial | φ | 0.8 | - | Pasal 21.2.1
8 | Selimut Beton | cc | 25 | mm | Tabel 20.6.1.3.1

## 02_Sloof
PERHITUNGAN SLOOF (BALOK PENGIKAT)
SNI 2847:2019 Pasal 9 - Dimensi: 15 cm x 30 cm, fc'=19.3 MPa, fy=420 MPa
No | Lokasi | Bentang (m) | Beban (kN/m) | Mu (kNm) | Vu (kN) | Tul. Utama | Tul. Sengkang
1 | Sloof Melintang | 8 | 7.88 | 63.04 | 31.52 | 3D13 | D8-150
2 | Sloof Memanjang | 6 | 7.88 | 35.46 | 23.64 | 3D13 | D8-150
KONTROL TULANGAN (Pasal 9 - SNI 2847:2019)
Parameter | Simbol | Nilai | Satuan | Syarat | Status
Lebar penampang | b | 150 | mm | >= 250 mm | NOK
Tinggi penampang | h | 300 | mm | >= 300 mm | OK
Tulangan tarikan | As | 398.1 | mm2 | >= 81.0 mm2 | OK
Ratio tulangan | rho | 0.885 | % | min 0.18% | OK
Kapasitas momen | phi_Mn | 25.76 | kNm | >= 63040000.0 kNm | NOK
Jarak tulangan | s | 150 | mm | <= 300 mm | OK
PENGANGKURAN (Pasal 25 - SNI 2847:2019)
Parameter | Nilai | Satuan | Referensi
Diameter tulangan | db | 13 | mm | D13
Kuat tekan beton | fc' | 19.3 | MPa | MPa
Panjang pengembangan | ld | 4 | mm | > 300 mm

## 03_Kolom
PERHITUNGAN KOLOM (Pasal 10 & 21 - SNI 2847:2019)
SRPMM - Dimensi minimum 300mm, fc'=19.3 MPa, fy=420 MPa
No | Tipe Kolom | Dimensi (mm) | Tinggi (m) | Pu (kN) | Momen (kNm) | Tul. Utama | Tul. Sengkang | Ag perlu (mm2) | Status
1 | K1 (Pojok) | 300x300 | 3.5 | 125.4 | 4.5 | 4D13 | D10-100 | 15 | OK
2 | K2 (Tepi) | 300x300 | 3.5 | 178.6 | 5.2 | 4D13 | D10-100 | 21 | OK
3 | K3 (Tengah) | 300x300 | 3.5 | 235.8 | 6.1 | 4D16 | D10-100 | 28 | OK
KONTROL SRPMM (Pasal 21.6 - SNI 2847:2019)
Kolom | b (mm) | h (mm) | Ash perlu | Ash ada | Ash spasi | ρg | Status
K1 | 300 | 300 | 151.6 | 314 | 4D10 (314 mm2) | 0.7 | OK
K2 | 300 | 300 | 151.6 | 314 | 4D10 (314 mm2) | 0.7 | OK
K3 | 300 | 300 | 151.6 | 314 | 4D10 (314 mm2) | 0.7 | OK
DIAGRAM INTERAKSI KOLOM 300x300
Pn (kN) | Mn (kNm) | Keterangan
3375 | 0 | Titik Pn maks (tekan)
2250 | 450 | Titik seimbang
1350 | 675 | Kondisi tarik
0 | 900 | Titik Mn maks

## 04_Balok
PERHITUNGAN BALOK (Pasal 8 & 21 - SNI 2847:2019)
SRPMM - Dimensi: 250 mm x 400 mm, fc'=19.3 MPa, fy=420 MPa
No | Tipe Balok | b (mm) | h (mm) | Bentang (m) | qd (kN/m) | ql (kN/m) | Mu (kNm) | Vu (kN) | Tul. Atas | Tul. Bawah
1 | B1 (Lantai) | 250 | 400 | 6 | 8.55 | 1.5 | 32.89 | 30.15 | 2D16 | 3D16
2 | B2 (Lantai) | 250 | 400 | 4 | 8.55 | 1.5 | 14.62 | 20.1 | 2D16 | 2D16
3 | B3 (Atap) | 250 | 400 | 6 | 3.9 | 0.8 | 15.38 | 14.1 | 2D13 | 2D16
KONTROL SRPMM (Pasal 21.5 - SNI 2847:2019)
Balok | b (mm) | h (mm) | As perlu | As ada | ρ | ρmin | Status
B1 | 250 | 400 | 580 | 603 | 0.0072 | 0.0033 | OK
B2 | 250 | 400 | 420 | 402 | 0.0048 | 0.0033 | OK
B3 | 250 | 400 | 350 | 402 | 0.0048 | 0.0033 | OK
KONTROL GESER BALOK (Pasal 8.3 & 21.5 - SNI 2847:2019)
Balok | Vu (N) | Vc (N) | φVc (N) | Vs perlu (N) | Av/Hari | Status
B1 | 85000 | 66813 | 50110 | Tambah sengkang | D10-150 | OK
B2 | 60000 | 66813 | 50110 | - | D10-200 | OK
B3 | 55000 | 66813 | 50110 | - | D10-150 | OK

## 05_Plat_Lantai
PERHITUNGAN PLAT LANTAI (Pasal 7 & 8 - SNI 2847:2019)
Tebal: 120 mm, fc'=19.3 MPa, fy=420 MPa
Panel | Ln (m) | lx | ly | ly/lx | Tipe | Mu (kNm/m) | Tulangan | Spasi (mm)
A1 | 4 | 4 | 6 | 1.5 | Dua Arah | 5.5 | D10-150 | 150
A2 | 3 | 3 | 6 | 2 | Dua Arah | 4.8 | D10-150 | 150
B1 | 4 | 4 | 6 | 1.5 | Dua Arah | 5.8 | D10-150 | 150
KONTROL TULANGAN PLAT (Pasal 7.6 - SNI 2847:2019)
Panel | As perlu (mm2) | As ada (mm2) | ρ | ρmin | Status
A1 | 220 | 523 | 0.0052 | 0.0018 | OK
A2 | 190 | 523 | 0.0052 | 0.0018 | OK
B1 | 230 | 523 | 0.0052 | 0.0018 | OK
KONTROL LENDUTAN (Pasal 8.2 - SNI 2847:2019)
Panel | f aktual (mm) | f ijin (mm) | Status
A1 | 14.2 | 16.7 | OK
A2 | 18.5 | 12.5 | OK
B1 | 13.8 | 16.7 | OK

## 06_Fondasi_Footplate
PERHITUNGAN FONDASI FOOTPLATE (SNI 8460:2017 & SNI 2847:2019)
Kapasitas tanah = 150 kN/m2, fc'=19.3 MPa, fy=420 MPa
Kolom | Pu (kN) | σ tanah (kN/m2) | Dimensi (m) | Luas perlu (m2) | Luas ada (m2) | Tekanan (kN/m2) | Status | Tul. Utama | Tul. Sengkang
K1 | 125.4 | 150 | 1.0 x 1.0 | 0.97 | 1 | 138.5 | OK | 7D13 | D10-150
K2 | 178.6 | 150 | 1.2 x 1.2 | 1.32 | 1.44 | 132.8 | OK | 9D13 | D10-150
K3 | 235.8 | 150 | 1.4 x 1.4 | 1.71 | 1.96 | 129.2 | OK | 11D13 | D10-150
KONTROL GESER PONS (Pasal 8.4 - SNI 2847:2019)
Footplate | b0 (mm) | d (mm) | Vn perlu (N) | Vc (N) | φVc (N) | Status
FP 100x100 | 1200 | 350 | 85000 | 125000 | 93750 | OK
FP 120x120 | 1440 | 350 | 110000 | 150000 | 112500 | OK
FP 140x140 | 1680 | 350 | 140000 | 175000 | 131250 | OK
DETAIL TULANGAN FOOTPLATE
Footplate | Tul. X | As X (mm2) | Tul. Y | As Y (mm2) | Selimut (mm) | Status
FP 100x100 | 7D13 | 929 | 7D13 | 929 | 50 | OK
FP 120x120 | 9D13 | 1194 | 9D13 | 1194 | 50 | OK
FP 140x140 | 11D13 | 1458 | 11D13 | 1458 | 50 | OK

## 07_Ring_Balk
PERHITUNGAN RING BALK (Balok Pengikat Atap)
SNI 2847:2019 - Dimensi: 150 mm x 200 mm, fc'=19.3 MPa, fy=420 MPa
Lokasi | b (mm) | h (mm) | Bentang (m) | Beban (kN/m) | Mu (kNm) | Tul. Utama | Tul. Sengkang
Memanjang | 150 | 200 | 8 | 4.18 | 26.75 | 4D10 | D8-200
Melintang | 150 | 200 | 6 | 4.18 | 15.05 | 4D10 | D8-200

## 08_Rekapitulasi
REKAPITULASI KEBUTUHAN MATERIAL (BOM)
No | Komponen | Dimensi | Volume (m3) | Beton (fc=19.3 MPa) | Baja Tul. (kg) | Keterangan
1 | Sloof | 15x30 cm | 0.72 | 0.72 m3 (K-225) | 82.5 | 12 titik x 8m
2 | Kolom | 30x30 cm | 0.36 | 0.36 m3 (K-225) | 52.8 | 12 kolom x 3.5m
3 | Balok | 25x40 cm | 0.48 | 0.48 m3 (K-225) | 68.2 | 8 balok
4 | Plat Lantai | 120 mm | 0.58 | 0.58 m3 (K-225) | 95.5 | 48 m2
5 | Ring Balk | 15x20 cm | 0.11 | 0.11 m3 (K-225) | 18.5 | 18m total
6 | Fondasi FP | 100x100x40 | 0.48 | 0.48 m3 (K-225) | 55.8 | 3 unit
TOTAL |  |  | 2.73 |  | 373.3
RINGKASAN BAJA TULANGAN
Diameter | Jumlah Batang | Panjang (m) | Berat (kg) | Keterangan
D10 | 85 | 12 | 62.8 | Sengkang & tul.bagi
D13 | 120 | 12 | 122.4 | Tulangan utama
D16 | 45 | 12 | 68.5 | Tulangan balok